## Folha 1
UGS030 | Ud |  | Vaso de expansão para rede de aproveitamento de águas pluviais.
Vaso de expansão de 5 l de capacidade, pressão máxima de 8 bar, 300 mm de altura, 150 mm de diâmetro, ligação roscada de 1" macho, para uma temperatura de trabalho de -10°C a +100°C. Inclusive suporte, válvula de corte, tubo de ligação e elementos de fixação.
Unitário |  | Ud |  | Descrição | Rend. | Preço unitário | Importância
mt37eqp030a |  | Ud |  | Vaso de expansão de 5 l de capacidade, pressão máxima de 8 bar, 300 mm de altura, 150 mm de diâmetro, ligação roscada de 1" macho, para uma temperatura de trabalho de -10°C a +100°C, com suporte, válvula de corte, tubo de ligação e elementos de fixação. | 1 | 65.45 | 65.45
mo008 |  | h |  | Oficial de 1ª canalizador. | 0.65 | 23.31 | 15.15
mo107 |  | h |  | Ajudante de canalizador. | 0.65 | 22.09 | 14.36
|  | % |  | Custos directos complementares | 2 | 94.96 | 1.9
Custo de manutenção decenal: 10,65€ nos primeiros 10 anos. | [5 empty] | Total: | 96.86