## Folha 1
UJA020 | m² | Remoção e carga dos materiais de decapagem.
Remoção e carga para camião ou contentor dos materiais de decapagem, previamente cortados e empilhados, com meios manuais. O preço não inclui o transporte.
Unitário |  |  | Ud | Descrição | Rend. | Preço unitário | Importância
mo115 |  |  | h | Operário jardineiro. | 0.008 | 21.45 | 0.17
|  |  | % | Custos directos complementares | 2 | 0.17 | 0
[6 empty] | Total: | 0.17