## Folha 1
UJA040 | m² | Tratamento do terreno.
Lavragem do terreno solto ou compacto, até uma profundidade de 20 cm, com meios mecânicos, através de tractor agrícola equipado com rotovator, efectuando duas passagens cruzadas.
Unitário |  |  | Ud | Descrição | Rend. | Preço unitário | Importância
mq09tra010 |  |  | h | Tractor agrícola, de 37 kW, equipado com rotovator. | 0.045 | 44.24 | 1.99
|  |  | % | Custos directos complementares | 2 | 1.99 | 0.04
[6 empty] | Total: | 2.03