## Folha 1
UME020 | Ud |  | Papeleira de ferro fundido.
Papeleira de ferro fundido de solo com socle, com recipiente interior desmontável de forma tronco-prismática invertida de chapa galvanizada, de 25 litros de capacidade, com sistema de escoamento por gravidade, com buchas e parafusos de aço a uma superfície suporte (não incluída neste preço).
Unitário |  | Ud |  | Descrição | Rend. | Preço unitário | Importância
mt52mug080i |  | Ud |  | Papeleira de ferro fundido de solo com socle, com recipiente interior desmontável de forma tronco-prismática invertida de chapa galvanizada, de 25 litros de capacidade, com sistema de escoamento por gravidade. | 1 | 267.4 | 267.4
mt52mug200e |  | Ud |  | Repercussão, na colocação de papeleira, de elementos de fixação sobre superfície suporte: cunhas e parafusos de aço. | 1 | 3.98 | 3.98
mo041 |  | h |  | Oficial de 1ª construção de obra civil. | 0.25 | 22.68 | 5.67
mo087 |  | h |  | Ajudante de construção de obra civil. | 0.25 | 22.13 | 5.53
|  | % |  | Custos directos complementares | 2 | 282.58 | 5.65
Custo de manutenção decenal: 305,52€ nos primeiros 10 anos. | [5 empty] | Total: | 288.23