## Folha 1
UMP025 | m² |  | Pérgula de madeira.
Pérgula de madeira serrada de pinho silvestre (Pinus sylvestris), com certificado PEFC, classe resistente C18, protecção da madeira com classe de penetração NP2, trabalhado em oficina, anexa a muro de vedação, formada por: vigotas decorativas de 7x14 cm e vigotas de carga de 20x20 cm.
Unitário |  | Ud |  | Descrição | Rend. | Preço unitário | Importância
mt07mee018qa |  | m³ |  | Madeira serrada de pinho silvestre (Pinus sylvestris) com acabamento polido, para vigota de 7x14 a 9x18 cm de secção e até 5 m de comprimento, para aplicações estruturais, classe resistente C18 segundo EN 338 e EN 1912 e protecção contra agentes bióticos que corresponde com a classe de penetração NP2 (3 mm nas faces laterais do alburno) segundo EN 351-1, trabalhada em oficina. | 0.002 | 688.44 | 1.38
mt07mee019j |  | m³ |  | Madeira serrada de pinho silvestre (Pinus sylvestris), com certificado PEFC, com acabamento polido, para lintel, para aplicações estruturais, classe resistente C18 segundo EN 338 e EN 1912 e protecção contra agentes bióticos que corresponde com a classe de penetração NP2 segundo EN 351-1, trabalhado em oficina. | 0.014 | 546.86 | 7.66
mq04cag010a |  | h |  | Camião com grua de carga máxima 6 t. | 0.3 | 55.38 | 16.61
mo048 |  | h |  | Oficial de 1ª montador de estruturas de madeira. | 1 | 23.64 | 23.64
mo095 |  | h |  | Ajudante de montador de estruturas de madeira. | 1 | 23.07 | 23.07
|  | % |  | Custos directos complementares | 2 | 72.36 | 1.45
Custo de manutenção decenal: 34,69€ nos primeiros 10 anos. | [5 empty] | Total: | 73.81