## Folha 1
UMQ035 | Ud |  | Grade urbana modular articulada.
Guarda urbana modular articulada, composta por corpo de guarda de aço laminado a quente, de 3000x300 mm, realizada com chapa de 30x4 mm formando zigzag, com corrimão, remate inferior e remates laterais, com acabamento em cor verde com textura férrea, apoiada sobre montantes previstos para ancoragem através de fixação em base de betão e com sinalização de cor verde RAL 6018.
Unitário |  | Ud |  | Descrição | Rend. | Preço unitário | Importância
mt10hmf020fa |  | m³ |  | Betão simples C20/25 (X0(P); D25; S2; Cl 1,0), fabricado em central, segundo NP EN 206. | 0.1 | 74.97 | 7.5
mt52mug615a |  | Ud |  | Placa de ancoragem, para fixação de montante de guarda em base de betão. | 2 | 11.79 | 23.58
mt52mug640a |  | Ud |  | Corpo de guarda de aço laminado a quente, de 3000x300 mm, realizada com chapa de 30x4 mm formando zigzag, com corrimão maciço, remate inferior com tubo de 20x2 mm e remates laterais com chapa de 50x6 mm, com acabamento em cor verde com textura férrea, para apoio entre montantes. | 1 | 132.52 | 132.52
mt52mug645a |  | Ud |  | Montante para guarda de 868 mm de altura, realizado com chapa de aço laminado a quente de 50x8 mm, com porta-sinais de cor verde. | 2 | 157.45 | 314.9
mo041 |  | h |  | Oficial de 1ª construção de obra civil. | 1.05 | 22.68 | 23.81
mo087 |  | h |  | Ajudante de construção de obra civil. | 1.05 | 22.13 | 23.24
|  | % |  | Custos directos complementares | 2 | 525.55 | 10.51
Custo de manutenção decenal: 187,62€ nos primeiros 10 anos. | [5 empty] | Total: | 536.06