## Folha 1
UMQ040 | Ud |  | Barreira fixa modular.
Barreira fixa de aço laminado a quente, módulo de 3000x868 mm, composta de barra longitudinal com acabamento em cor verde com textura férrea, apoiada sobre montantes previstos para ancoragem através de fixação em base de betão e com sinalização de cor verde RAL 6018.
Unitário |  | Ud |  | Descrição | Rend. | Preço unitário | Importância
mt10hmf020fa |  | m³ |  | Betão simples C20/25 (X0(P); D25; S2; Cl 1,0), fabricado em central, segundo NP EN 206. | 0.1 | 74.97 | 7.5
mt52mug615b |  | Ud |  | Placa de ancoragem, para fixação de montante de barreira em base de betão. | 2 | 11.79 | 23.58
mt52mug620a |  | Ud |  | Barra longitudinal de aço laminado a quente de 3000 mm de comprimento, 100 mm de diâmetro e 2 mm de espessura, com acabamento em cor verde com textura férrea, para apoio entre montantes. | 1 | 82.11 | 82.11
mt52mug630a |  | Ud |  | Montante para barreira de 868 mm de altura, realizado com chapa de aço laminado a quente de 50x8 mm, com porta-sinais de cor verde. | 2 | 193.05 | 386.1
mo041 |  | h |  | Oficial de 1ª construção de obra civil. | 0.9 | 22.68 | 20.41
mo087 |  | h |  | Ajudante de construção de obra civil. | 0.9 | 22.13 | 19.92
|  | % |  | Custos directos complementares | 2 | 539.62 | 10.79
Custo de manutenção decenal: 352,26€ nos primeiros 10 anos. | [5 empty] | Total: | 550.41