## Folha 1
UMQ045 | m |  | Barreira fixa.
Barreira de aço laminado a quente, com pé de montante fixo, de 778 mm de altura, com acabamento em cor cinzento aço-branco.
Unitário |  | Ud |  | Descrição | Rend. | Preço unitário | Importância
mt10hmf020fa |  | m³ |  | Betão simples C20/25 (X0(P); D25; S2; Cl 1,0), fabricado em central, segundo NP EN 206. | 0.1 | 74.97 | 7.5
mt52mug515af |  | Ud |  | Barreira de aço laminado a quente, com pé de montante fixo, de 778 mm de altura, formada por montantes de 80 mm de diâmetro e 2 mm de espessura, cor cinzento aço, maciços com poliuretano e remate superior de alumínio, e uma barra superior horizontal realizada com tubo de 50 mm de diâmetro e 1,5 mm de espessura de cor branca. | 1 | 90.59 | 90.59
mo041 |  | h |  | Oficial de 1ª construção de obra civil. | 0.5 | 22.68 | 11.34
mo087 |  | h |  | Ajudante de construção de obra civil. | 0.5 | 22.13 | 11.07
|  | % |  | Custos directos complementares | 2 | 120.5 | 2.41
Custo de manutenção decenal: 78,66€ nos primeiros 10 anos. | [5 empty] | Total: | 122.91