## Folha 1
UMQ070 | Ud |  | Protecção sobre muro.
Corpo de guarda de aço laminado a quente, de 954x320 mm, realizada com chapa de 30x4 mm formando zigzag, com corrimão superior maciço, remate inferior de tubo de 20x2 mm e remates laterais de chapa de 50x6 mm, com acabamento em cor verde com textura férrea.
Unitário |  | Ud |  | Descrição | Rend. | Preço unitário | Importância
mt52mug675aa |  | Ud |  | Corpo de guarda de aço laminado a quente, de 954x320 mm, realizada com chapa de 30x4 mm formando zigzag, com corrimão superior maciço, remate inferior de tubo de 20x2 mm e remates laterais de chapa de 50x6 mm, com acabamento em cor verde com textura férrea, com placas de ancoragem incluídas no mesmo corpo. | 1 | 123.88 | 123.88
mo041 |  | h |  | Oficial de 1ª construção de obra civil. | 2.385 | 22.68 | 54.09
mo087 |  | h |  | Ajudante de construção de obra civil. | 2.385 | 22.13 | 52.78
|  | % |  | Custos directos complementares | 2 | 230.75 | 4.62
Custo de manutenção decenal: 110,62€ nos primeiros 10 anos. | [5 empty] | Total: | 235.37