## Folha 1
UPC020 | Ud |  | Quadro eléctrico.
Quadro eléctrico para piscina de 8x4x1,5 m (volume 48 m³), com caixa estanque, diferencial de alta sensibilidade, arrancador, relé térmico de protecção de motor, selectores, relógio programador manual-automático, pilotos de sinalização funcionamento-paragem e fusíveis de protecção, tudo com cabos e montado interiormente e unido ao motor protegidos por tubo de aço.
Unitário |  | Ud |  | Descrição | Rend. | Preço unitário | Importância
mt47pec050a |  | Ud |  | Quadro eléctrico para piscina de 8x4x1,5 m (volume 48 m³) com as protecções necessárias para alimentar todos os equipamentos eléctricos e ligação à terra. | 1 | 422.98 | 422.98
mo003 |  | h |  | Oficial de 1ª electricista. | 1.8 | 23.31 | 41.96
mo102 |  | h |  | Ajudante de electricista. | 1.8 | 22.09 | 39.76
|  | % |  | Custos directos complementares | 2 | 504.7 | 10.09
Custo de manutenção decenal: 72,07€ nos primeiros 10 anos. | [5 empty] | Total: | 514.79