## Folha 1
UPD010 | Ud |  | Equipamento de depuração.
Equipamento completo de depuração para piscina de 8x4x1,5 m (volume 48 m³), constituído por: EQUIPAMENTO DE FILTRAÇÃO construído em poliéster reforçado com fibra de vidro, colector de plástico, válvulas de borboleta para filtragem e lavagem, pré-filtros de cabelo, cestos coadores, bombas centrífugas, motores eléctricos, manómetros; CIRCUITO FECHADO DE TUBAGENS DE PVC à volta da piscina e ligação do filtro com o grupo motobomba e ACESSÓRIOS constituídos por: 1 sumidouro de fundo anti-redemoinho de poliéster, 3 bocas de impulsão de ABS e 2 skimmers de ABS.
Unitário |  | Ud |  | Descrição | Rend. | Preço unitário | Importância
mt47ped010a |  | Ud |  | Equipamento de filtragem completo para piscina de 8x4x1,5 m (volume 48 m³). | 1 | 4057.17 | 4057.17
mt47ped020a |  | Ud |  | Circuito de tubagens, válvulas e acessórios para piscina de 8x4x1,5 m (volume 48 m³). | 1 | 873 | 873
mt47ped030a |  | Ud |  | Skimmer com boca standard, de resinas termoplásticas de ABS, cor branca, com tampa circular, flutuador de comporta, clapeta para regulação de caudal e cesto recolhe folhas, inclusive peças de ligação. | 2 | 103.98 | 207.96
mt47ped040a |  | Ud |  | Boca de impulsão, de resinas termoplásticas de ABS, cor branca, para colar a tubo de 50 mm de diâmetro. | 3 | 9.14 | 27.42
mt47ped050f |  | Ud |  | Ralo de fundo quadrado de piscina, de resinas termoplásticas de ABS, de 210x210 mm, cor branca, de saída horizontal de 50 mm de diâmetro, com grelha plana de resinas termoplásticas de ABS. | 1 | 38.18 | 38.18
mt47ped070 |  | Ud |  | Flanges, juntas e material auxiliar. | 1 | 11.11 | 11.11
mo008 |  | h |  | Oficial de 1ª canalizador. | 17 | 23.31 | 396.27
mo107 |  | h |  | Ajudante de canalizador. | 17 | 22.09 | 375.53
mo003 |  | h |  | Oficial de 1ª electricista. | 2 | 23.31 | 46.62
mo102 |  | h |  | Ajudante de electricista. | 2 | 22.09 | 44.18
|  | % |  | Custos directos complementares | 2 | 6077.44 | 121.55
Custo de manutenção decenal: 2.913,53€ nos primeiros 10 anos. | [5 empty] | Total: | 6198.99