## Folha 1
UPD020 | Ud |  | Electrobomba para piscina.
Electrobomba auto-aspirante de polipropileno reforçado com fibra de vidro, com uma potência de 0,43 kW, 3000 r.p.m., fecho mecânico de aço inoxidável AISI 316, motor assíncrono, protecção IP55, isolamento classe F, para alimentação monofásica a 230 V e 50 Hz de frequência, caudal máximo 10 m³/h para uma pressão de 10 m.c.a. e nível de pressão sonora 61 dBA. Inclusive pré-filtro.
Unitário |  | Ud |  | Descrição | Rend. | Preço unitário | Importância
mt47ped100aa |  | Ud |  | Electrobomba auto-aspirante de polipropileno reforçado com fibra de vidro, com uma potência de 0,43 kW, 3000 r.p.m., fecho mecânico de aço inoxidável AISI 316, motor assíncrono, protecção IP55, isolamento classe F, para alimentação monofásica a 230 V e 50 Hz de frequência, caudal máximo 10 m³/h para uma pressão de 10 m.c.a. e nível de pressão sonora 61 dBA, inclusive pré-filtro. | 1 | 468.51 | 468.51
mo008 |  | h |  | Oficial de 1ª canalizador. | 1.5 | 23.31 | 34.97
mo107 |  | h |  | Ajudante de canalizador. | 1.5 | 22.09 | 33.14
|  | % |  | Custos directos complementares | 2 | 536.62 | 10.73
Custo de manutenção decenal: 257,25€ nos primeiros 10 anos. | [5 empty] | Total: | 547.35