## Folha 1
UPD030 | Ud |  | Filtro.
Filtro de fibra de vidro reforçada com resina de poliéster, de 500 mm de diâmetro, com duas saídas de 1 1/2", caudal de 9,5 m³/h e pressão máxima de trabalho de 2,5 bar. Inclusive tampa de poliéster.
Unitário |  | Ud |  | Descrição | Rend. | Preço unitário | Importância
mt47ped110a |  | Ud |  | Filtro de fibra de vidro reforçada com resina de poliéster, de 500 mm de diâmetro, com duas saídas de 1 1/2", caudal de 9,5 m³/h e pressão máxima de trabalho de 2,5 bar, inclusive tampa de poliéster. | 1 | 950.6 | 950.6
mo008 |  | h |  | Oficial de 1ª canalizador. | 1.56 | 23.31 | 36.36
mo107 |  | h |  | Ajudante de canalizador. | 1.56 | 22.09 | 34.46
|  | % |  | Custos directos complementares | 2 | 1021.42 | 20.43
Custo de manutenção decenal: 573,02€ nos primeiros 10 anos. | [5 empty] | Total: | 1041.85