## Folha 1
UPD050 | Ud |  | Pré-filtro.
Pré-filtro de plástico, com duas saídas de 2", caudal máximo 16,5 m³/h e pressão máxima de trabalho de 2,5 bar, com válvula de purga de 3/4", de aço inoxidável AISI 316. Inclusive pé suporte e acessórios.
Unitário |  | Ud |  | Descrição | Rend. | Preço unitário | Importância
mt47ped130a |  | Ud |  | Pré-filtro de plástico, com duas saídas de 2", caudal máximo 16,5 m³/h e pressão máxima de trabalho de 2,5 bar, com válvula de purga de 3/4", de aço inoxidável AISI 316, inclusive pé suporte e acessórios. | 1 | 348.23 | 348.23
mo008 |  | h |  | Oficial de 1ª canalizador. | 0.2 | 23.31 | 4.66
mo107 |  | h |  | Ajudante de canalizador. | 0.2 | 22.09 | 4.42
|  | % |  | Custos directos complementares | 2 | 357.31 | 7.15
Custo de manutenção decenal: 193,16€ nos primeiros 10 anos. | [5 empty] | Total: | 364.46