## Folha 1
UPD060 | Ud |  | Permutador de calor água-água.
Permutador de calor água-água, de aço inoxidável AISI 316, de 540 mm de comprimento, 30 kW de potência, temperatura de trabalho entre 15°C e 70°C, pressão máxima de trabalho de 4 bar, com tubos de titânio, termostato digital, sensor de temperatura NTC, detector de fluxo, bomba e ligações de 1" de diâmetro.
Unitário |  | Ud |  | Descrição | Rend. | Preço unitário | Importância
mt47ped140a |  | Ud |  | Permutador de calor água-água, de aço inoxidável AISI 316, de 540 mm de comprimento, 30 kW de potência, temperatura de trabalho entre 15°C e 70°C, pressão máxima de trabalho de 4 bar, com tubos de titânio, termostato digital, sensor de temperatura NTC, detector de fluxo, bomba e ligações de 1" de diâmetro. | 1 | 969.03 | 969.03
mo008 |  | h |  | Oficial de 1ª canalizador. | 2 | 23.31 | 46.62
mo107 |  | h |  | Ajudante de canalizador. | 2 | 22.09 | 44.18
|  | % |  | Custos directos complementares | 2 | 1059.83 | 21.2
Custo de manutenção decenal: 237,83€ nos primeiros 10 anos. | [5 empty] | Total: | 1081.03