## Folha 1
UPI011 | Ud | Painel de controlo para iluminação de piscina.
Painel de controlo para projectores de iluminação led de piscina, com comando à distância, com função para acender e apagar, alteração de colores, sequências, velocidade das sequências e temporização dos projectores.
Unitário |  | Ud | Descrição | Rend. | Preço unitário | Importância
mt47pil005c |  | Ud | Painel de controlo para projectores de iluminação led de piscina, com comando à distância, com função para acender e apagar, alteração de colores, sequências, velocidade das sequências e temporização dos projectores. | 1 | 229.18 | 229.18
mt34www011 |  | Ud | Material auxiliar para instalação de dispositivo de iluminação. | 1 | 0.9 | 0.9
mo003 |  | h | Oficial de 1ª electricista. | 0.4 | 23.31 | 9.32
mo102 |  | h | Ajudante de electricista. | 0.4 | 22.09 | 8.84
|  | % | Custos directos complementares | 2 | 248.24 | 4.96
Custo de manutenção decenal: 73,43€ nos primeiros 10 anos. |  |  |  |  | Total: | 253.2