## Folha 1
UPM040 | Ud |  | Boca de impulsão.
Boca de impulsão, de resinas termoplásticas de ABS, cor branca, para colar a tubo de 50 mm de diâmetro.
Unitário |  | Ud |  | Descrição | Rend. | Preço unitário | Importância
mt47ped040a |  | Ud |  | Boca de impulsão, de resinas termoplásticas de ABS, cor branca, para colar a tubo de 50 mm de diâmetro. | 1 | 9.14 | 9.14
mo008 |  | h |  | Oficial de 1ª canalizador. | 0.25 | 23.31 | 5.83
mo107 |  | h |  | Ajudante de canalizador. | 0.125 | 22.09 | 2.76
|  | % |  | Custos directos complementares | 2 | 17.73 | 0.35
Custo de manutenção decenal: 5,60€ nos primeiros 10 anos. | [5 empty] | Total: | 18.08