## Folha 1
UPM050 | Ud |  | União passa-muros.
União passa-muros de resinas termoplásticas de ABS, de 40 mm de diâmetro e 300 mm de comprimento, cor branca.
Unitário |  | Ud |  | Descrição | Rend. | Preço unitário | Importância
mt47ped090a |  | Ud |  | União passa-muros de resinas termoplásticas de ABS, de 40 mm de diâmetro e 300 mm de comprimento, cor branca. | 1 | 15.71 | 15.71
mo008 |  | h |  | Oficial de 1ª canalizador. | 0.1 | 23.31 | 2.33
mo107 |  | h |  | Ajudante de canalizador. | 0.1 | 22.09 | 2.21
|  | % |  | Custos directos complementares | 2 | 20.25 | 0.41
Custo de manutenção decenal: 5,37€ nos primeiros 10 anos. | [5 empty] | Total: | 20.66