## Folha 1
UPN010 | m² |  | Pintura com tinta de borracha clorada sobre paramento horizontal e vertical em piscinas.
Aplicação manual de duas demãos de tinta de borracha clorada, cor azul, acabamento acetinado, textura lisa, a primeira demão diluída com 20 a 30% de diluente formulado à base de hidrocarbonetos aromáticos e a seguinte diluída com 5% do mesmo produto, (rendimento: 0,13 l/m² cada demão); sobre paramento horizontal e vertical de argamassa ou betão em piscinas. O preço inclui a protecção dos elementos da envolvente que possam ser afectados durante os trabalhos.
Unitário |  | Ud |  | Descrição | Rend. | Preço unitário | Importância
mt27pdj040a |  | l |  | Tinta à base de resinas de borracha clorada, cor cor azul, acabamento acetinado, textura lisa e resistente aos álcalis; para aplicar com trincha, rolo ou pistola. | 0.26 | 16.01 | 4.16
mt27wad100 |  | l |  | Dissolvente formado à base de hidrocarbonetos aromáticos de alto ponto de ebulição. | 0.059 | 5.65 | 0.33
mo038 |  | h |  | Oficial de 1ª pintor. | 0.265 | 22.68 | 6.01
mo076 |  | h |  | Ajudante de pintor. | 0.265 | 22.13 | 5.86
|  | % |  | Custos directos complementares | 2 | 16.36 | 0.33
Custo de manutenção decenal: 21,53€ nos primeiros 10 anos. | [5 empty] | Total: | 16.69