## Folha 1
UPR010 | m |  | Borda de piscina.
Borda de piscina com peças pré-fabricadas de betão, anti-deslizantes, de 40x100 cm, cor branca, acabamento escovado.
Unitário |  | Ud |  | Descrição |  | Rend. |  | Preço unitário | Importância
mt47prp050a |  | m |  | Peças pré-fabricadas de betão, anti-deslizantes, de 40x100 cm, cor branca, acabamento escovado, para borda de piscina. |  | 1.05 |  | 56.4 | 59.22
mt08aaa010a |  | m³ |  | Água. |  | 0.006 |  | 1.5 | 0.01
mt01arg005a |  | t |  | Areia de pedreira, para argamassa preparada em obra. |  | 0.024 |  | 18 | 0.43
mt08cem011a |  | kg |  | Cimento Portland CEM II/B-L 32,5 R, cor cinzento, em sacos, segundo NP EN 197-1. |  | 3.75 |  | 0.1 | 0.38
mt09moe030 |  | m³ |  | Argamassa especial extrafina. |  | 0.001 |  | 123.5 | 0.12
mq06hor010 |  | h |  | Betoneira eléctrica com uma capacidade de amassadura de 160 l. |  | 0.011 |  | 3.45 | 0.04
mo041 |  | h |  | Oficial de 1ª construção de obra civil. |  | 0.22 |  | 22.68 | 4.99
mo087 |  | h |  | Ajudante de construção de obra civil. |  | 0.23 |  | 22.13 | 5.09
|  | % |  | Custos directos complementares |  | 2 |  | 70.28 | 1.41
Custo de manutenção decenal: 6,45€ nos primeiros 10 anos. | [7 empty] | Total: | 71.69
Referência e título da norma |  |  |  |  | Aplicabilidade(a) |  | Obrigatoriedade(b) |  |  | Sistema(c)
EN 771-5:2011+A1:2015 |  |  |  |  | 1062020 |  | 1062020 |  |  | 2+/4
Especificações para unidades de alvenaria — Parte 5: Blocos de pedra reconstituída
EN 197-1:2011 |  |  |  |  | 172012 |  | 172013 |  |  | 1+
Cimento — Parte 1: Composição, especificações e critérios de conformidade para cimentos correntes
(a) Data de entrada em aplicação da norma harmonizada
(b) Data final do período de coexistência
(c) Sistema de avaliação e verificação da regularidade do desempenho