## Folha 1
UPR020 | m | Calha de drenagem na borda de piscina.
Calha de drenagem na borda de piscina com grelha de plástico.
Unitário |  | Ud | Descrição |  | Rend. |  | Preço unitário | Importância
mt10hmf020fa |  | m³ | Betão simples C20/25 (X0(P); D25; S2; Cl 1,0), fabricado em central, segundo NP EN 206. |  | 0.05 |  | 74.97 | 3.75
mt11cah010 |  | m | Calha pré-fabricada de betão para recolha de águas, de 30 cm de largura, inclusive peças especiais. |  | 1.05 |  | 5.2 | 5.46
mt08aaa010a |  | m³ | Água. |  | 0.012 |  | 1.5 | 0.02
mt01arg005a |  | t | Areia de pedreira, para argamassa preparada em obra. |  | 0.064 |  | 18 | 1.15
mt08cem011a |  | kg | Cimento Portland CEM II/B-L 32,5 R, cor cinzento, em sacos, segundo NP EN 197-1. |  | 12 |  | 0.1 | 1.2
mt08adt010 |  | kg | Aditivo hidrófugo para impermeabilização de argamassas ou betões. |  | 0.09 |  | 1.2 | 0.11
mt47prp030 |  | m² | Rede de fibra de vidro. |  | 1 |  | 2.21 | 2.21
mt47prp040 |  | kg | Resina de poliéster. |  | 0.75 |  | 6.95 | 5.21
mt47prp010 |  | m | Grelha de PVC de 34 cm de largura para calha de piscina, de material plástico com textura anti-deslizante, inclusive perfils suporte e peças especiais de esquina. |  | 1.05 |  | 25.5 | 26.78
mt47prp020 |  | Ud | Peças especiais e material complementar. |  | 1 |  | 0.85 | 0.85
mq06hor010 |  | h | Betoneira eléctrica com uma capacidade de amassadura de 160 l. |  | 0.028 |  | 3.45 | 0.1
mo087 |  | h | Ajudante de construção de obra civil. |  | 1.22 |  | 22.13 | 27
mo041 |  | h | Oficial de 1ª construção de obra civil. |  | 0.6 |  | 22.68 | 13.61
|  | % | Custos directos complementares |  | 2 |  | 87.45 | 1.75
Custo de manutenção decenal: 14,27€ nos primeiros 10 anos. | [6 empty] | Total: | 89.2
Referência e título da norma |  |  |  | Aplicabilidade(a) |  | Obrigatoriedade(b) |  |  | Sistema(c)
EN 197-1:2011 |  |  |  | 172012 |  | 172013 |  |  | 1+
Cimento — Parte 1: Composição, especificações e critérios de conformidade para cimentos correntes
(a) Data de entrada em aplicação da norma harmonizada
(b) Data final do período de coexistência
(c) Sistema de avaliação e verificação da regularidade do desempenho