## Folha 1
URC010 | Ud | Pré-instalação de contador de rega.
Pré-instalação de contador de rega de 4" DN 100 mm, colocado em nicho, com duas válvulas de corte adufa. O preço não inclui o contador.
Unitário |  |  | Ud | Descrição | Rend. | Preço unitário | Importância
mt37svc010w |  |  | Ud | Válvula adufa de latão fundido, para enroscar, de 4". | 2 | 146.55 | 293.1
mt37sgl010c |  |  | Ud | Torneira de purga de 25 mm. | 1 | 6.64 | 6.64
mt37svr010i |  |  | Ud | Válvula de retenção de latão para enroscar de 4". | 1 | 115.34 | 115.34
mt37aar010e |  |  | Ud | Aro e tampa de ferro fundido dúctil de 70x70 cm, segundo Companhia Abastecedora. | 1 | 131.75 | 131.75
mt37www010 |  |  | Ud | Material auxiliar para instalações de abastecimento de água. | 1 | 1.4 | 1.4
mo008 |  |  | h | Oficial de 1ª canalizador. | 2 | 23.31 | 46.62
mo107 |  |  | h | Ajudante de canalizador. | 1 | 22.09 | 22.09
|  |  | % | Custos directos complementares | 4 | 616.94 | 24.68
Custo de manutenção decenal: 70,58€ nos primeiros 10 anos. | [5 empty] | Total: | 641.62