## Folha 1
URC010 | Ud | Pré-instalação de contador de rega.
Pré-instalação de contador de rega de 1/2" DN 15 mm, colocado em nicho, com duas válvulas de corte adufa. O preço não inclui o contador.
Unitário |  |  | Ud | Descrição | Rend. | Preço unitário | Importância
mt37svc010a |  |  | Ud | Válvula adufa de latão fundido, para enroscar, de 1/2". | 2 | 4.96 | 9.92
mt37sgl010a |  |  | Ud | Torneira de purga de 15 mm. | 1 | 5.38 | 5.38
mt37svr010a |  |  | Ud | Válvula de retenção de latão para enroscar de 1/2". | 1 | 4.3 | 4.3
mt37aar010a |  |  | Ud | Aro e tampa de ferro fundido dúctil de 30x30 cm, segundo Companhia Abastecedora. | 1 | 17.45 | 17.45
mt37www010 |  |  | Ud | Material auxiliar para instalações de abastecimento de água. | 1 | 1.4 | 1.4
mo008 |  |  | h | Oficial de 1ª canalizador. | 0.8 | 23.31 | 18.65
mo107 |  |  | h | Ajudante de canalizador. | 0.4 | 22.09 | 8.84
|  |  | % | Custos directos complementares | 4 | 65.94 | 2.64
Custo de manutenção decenal: 7,54€ nos primeiros 10 anos. | [5 empty] | Total: | 68.58