## Folha 1
URE020 | Ud | Aspersor.
Aspersor aéreo de rotação por impacto, de latão, com arco ajustável, raio de 10 a 37 m regulável com parafuso, ligação de 1" de diâmetro.
Unitário |  | Ud | Descrição | Rend. | Preço unitário | Importância
mt48asp010c |  | Ud | Aspersor aéreo de rotação por impacto, de latão, com arco ajustável, raio de 10 a 37 m regulável com parafuso, ligação de 1" de diâmetro, intervalo de pressões recomendado de 3,5 a 6 bar. | 1 | 86.52 | 86.52
mt37tpj023dc |  | Ud | Abraçadeira de tomada de PP com dois parafusos, para tubo de 40 mm de diâmetro exterior, com tomada para ligação roscada de 1" de diâmetro, PN=16 atm, com juntas elásticas de EPDM, segundo NP EN ISO 15874-3. | 1 | 3.19 | 3.19
mt48wwg200c |  | Ud | Tubagem de comprimento regulável com duas curvas articuladas nos seus extremos, de 1" de diâmetro. | 1 | 30.25 | 30.25
mo008 |  | h | Oficial de 1ª canalizador. | 0.12 | 23.31 | 2.8
mo107 |  | h | Ajudante de canalizador. | 0.12 | 22.09 | 2.65
|  | % | Custos directos complementares | 2 | 125.41 | 2.51
Custo de manutenção decenal: 60,12€ nos primeiros 10 anos. |  |  |  |  | Total: | 127.92