## Folha 1
URE025 | Ud | Pulverizador.
Pulverizador aéreo, de 1/2" de diâmetro, formado por bico difusor com arco ajustável, com caudal proporcional ao sector regado e alcance regulável, adaptador de bico e tubo de aço galvanizado.
Unitário |  | Ud | Descrição | Rend. | Preço unitário | Importância
mt48wwg210a |  | Ud | Tubo de aço galvanizado, de 1 m de comprimento, ligação de 1/2" de diâmetro. | 1 | 6.68 | 6.68
mt48wwg220a |  | Ud | Adaptador para bico, de ABS, ligação de 1/2" de diâmetro. | 1 | 1.91 | 1.91
mt48dif010a |  | Ud | Bico difusor com arco ajustável, com caudal proporcional ao sector regado e alcance regulável, ligação de 1/2" de diâmetro. | 1 | 2.65 | 2.65
mt37tpj023ca |  | Ud | Abraçadeira de tomada de PP com dois parafusos, para tubo de 32 mm de diâmetro exterior, com tomada para ligação roscada de 1/2" de diâmetro, PN=16 atm, com juntas elásticas de EPDM, segundo NP EN ISO 15874-3. | 1 | 2.6 | 2.6
mo008 |  | h | Oficial de 1ª canalizador. | 0.1 | 23.31 | 2.33
mo107 |  | h | Ajudante de canalizador. | 0.1 | 22.09 | 2.21
|  | % | Custos directos complementares | 2 | 18.38 | 0.37
Custo de manutenção decenal: 8,81€ nos primeiros 10 anos. |  |  |  |  | Total: | 18.75