## Folha 1
URM030 | Ud |  | Controlador.
Programador electrónico para rega automática, híbrido, para 4 estações, com 2 programas e 2 arranques diários por programa, alimentação por transformador 230/24 V ou bateria de 9 V.
Unitário |  | Ud |  | Descrição | Rend. | Preço unitário | Importância
mt48pro030a |  | Ud |  | Programador electrónico para rega automática, híbrido, para 4 estações, com 2 programas e 2 arranques diários por programa, alimentação por transformador 230/24 V ou bateria de 9 V, com colocação mural no interior. | 1 | 182.84 | 182.84
mo003 |  | h |  | Oficial de 1ª electricista. | 0.857 | 23.31 | 19.98
mo102 |  | h |  | Ajudante de electricista. | 0.857 | 22.09 | 18.93
|  | % |  | Custos directos complementares | 2 | 221.75 | 4.44
Custo de manutenção decenal: 158,33€ nos primeiros 10 anos. | [5 empty] | Total: | 226.19