## Folha 1
URM010 | Ud |  | Electroválvula.
Electroválvula para rega, corpo de PVC e polipropileno, ligações roscadas, de 1" de diâmetro, alimentação do solenóide a 24 Vca, com possibilidade de abertura manual e regulador de caudal, com caixa de plástico com tampa.
Unitário |  | Ud |  | Descrição | Rend. | Preço unitário | Importância
mt48ele010a |  | Ud |  | Electroválvula para rega, corpo de PVC e polipropileno, ligações roscadas, de 1" de diâmetro, alimentação do solenóide a 24 Vca, com possibilidade de abertura manual e regulador de caudal. | 1 | 30.56 | 30.56
mt48wwg010a |  | Ud |  | Caixa de plástico, com tampa e sem fundo, de 30x30x30 cm, para alojamento de válvulas em sistemas de rega. | 1 | 81.29 | 81.29
mo008 |  | h |  | Oficial de 1ª canalizador. | 0.2 | 23.31 | 4.66
mo107 |  | h |  | Ajudante de canalizador. | 0.2 | 22.09 | 4.42
mo003 |  | h |  | Oficial de 1ª electricista. | 0.1 | 23.31 | 2.33
|  | % |  | Custos directos complementares | 2 | 123.26 | 2.47
Custo de manutenção decenal: 80,47€ nos primeiros 10 anos. | [5 empty] | Total: | 125.73