## Folha 1
URM030 | Ud |  | Controlador.
Programador electrónico para rega automática, para 4 estações, com 1 programa e 3 arranques diários do programa, alimentação por bateria de 9 V.
Unitário |  | Ud |  | Descrição | Rend. | Preço unitário | Importância
mt48pro010a |  | Ud |  | Programador electrónico para rega automática, para 4 estações, com 1 programa e 3 arranques diários do programa, alimentação por bateria de 9 V, com capacidade para colocar em funcionamento várias electroválvulas simultaneamente e colocação mural no interior. | 1 | 132 | 132
mo003 |  | h |  | Oficial de 1ª electricista. | 0.857 | 23.31 | 19.98
mo102 |  | h |  | Ajudante de electricista. | 0.857 | 22.09 | 18.93
|  | % |  | Custos directos complementares | 2 | 170.91 | 3.42
Custo de manutenção decenal: 122,03€ nos primeiros 10 anos. | [5 empty] | Total: | 174.33