## Folha 1
USA020 | Ud |  | Separador de gorduras de aço inoxidável.
Separador de gorduras de aço inoxidável AISI 304, de 118 litros, de 1,75 litros/s de caudal máximo de águas cinzentas e de 750x350x450 mm, com tampa, cesta de gradagem extraível, válvula de esvaziamento, boca de entrada e boca de saída de 90 mm de diâmetro.
Unitário |  | Ud |  | Descrição | Rend. | Preço unitário | Importância
mt46fgp100c |  | Ud |  | Separador de gorduras de aço inoxidável AISI 304, de 118 litros, de 1,75 litros/s de caudal máximo de águas cinzentas e de 750x350x450 mm, com tampa, cesta de gradagem extraível, válvula de esvaziamento, boca de entrada e boca de saída de 90 mm de diâmetro, para instalar por baixo de bancada. | 1 | 2106.02 | 2106.02
mo008 |  | h |  | Oficial de 1ª canalizador. | 0.5 | 23.31 | 11.66
mo107 |  | h |  | Ajudante de canalizador. | 0.5 | 22.09 | 11.05
|  | % |  | Custos directos complementares | 2 | 2128.73 | 42.57
Custo de manutenção decenal: 238,84€ nos primeiros 10 anos. | [5 empty] | Total: | 2171.3