## Folha 1
USA030 | Ud |  | Separador de gorduras de poliéster reforçado com fibra de vidro (PRFV).
Separador de gorduras de poliéster reforçado com fibra de vidro (PRFV), rectangular, de 500 litros, de 2 litros/s de caudal máximo de águas cinzentas, com boca de acesso, boca de entrada e boca de saída de 110 mm de diâmetro.
Unitário |  | Ud |  | Descrição |  | Rend. |  | Preço unitário | Importância
mt46fgp120a |  | Ud |  | Separador de gorduras de poliéster reforçado com fibra de vidro (PRFV), rectangular, de 500 litros, de 2 litros/s de caudal máximo de águas cinzentas, com boca de acesso, boca de entrada e boca de saída de 110 mm de diâmetro, segundo EN 1825-1, para pré-tratamento de águas residuais. |  | 1 |  | 519.4 | 519.4
mo008 |  | h |  | Oficial de 1ª canalizador. |  | 1.15 |  | 23.31 | 26.81
mo107 |  | h |  | Ajudante de canalizador. |  | 1.15 |  | 22.09 | 25.4
|  | % |  | Custos directos complementares |  | 2 |  | 571.61 | 11.43
Custo de manutenção decenal: 64,13€ nos primeiros 10 anos. | [7 empty] | Total: | 583.04
Referência e título da norma |  |  |  |  | Aplicabilidade(a) |  | Obrigatoriedade(b) |  |  | Sistema(c)
EN 1825-1:2004 |  |  |  |  | 192005 |  | 192006 |  |  | 3/4
Separadores de gorduras — Parte 1: Princípios para a concepção, o desempenho e os ensaios, a marcação e o controlo da qualidade
EN 1825-1:2004/A C:2006 |  |  |  |  | 112007 |  | 112007
(a) Data de entrada em aplicação da norma harmonizada
(b) Data final do período de coexistência
(c) Sistema de avaliação e verificação da regularidade do desempenho