## Folha 1
USA100 | Ud |  | Caixa de gradagem de poliéster reforçado com fibra de vidro (PRFV).
Caixa de gradagem de poliéster reforçado com fibra de vidro (PRFV), de 950x595x475 mm, com boca de entrada e boca de saída, de 110 mm de diâmetro, tampa, grelha de sólidos de grandes dimensões, cesta extraível e ancinho.
Unitário |  | Ud |  | Descrição | Rend. | Preço unitário | Importância
mt46fpg020a |  | Ud |  | Caixa de gradagem de poliéster reforçado com fibra de vidro (PRFV), de 950x595x475 mm, com boca de entrada e boca de saída, de 110 mm de diâmetro, tampa, grelha de sólidos de grandes dimensões, cesta extraível e ancinho, para pré-tratamento de águas residuais. | 1 | 780.08 | 780.08
mo008 |  | h |  | Oficial de 1ª canalizador. | 1.2 | 23.31 | 27.97
mo107 |  | h |  | Ajudante de canalizador. | 1.2 | 22.09 | 26.51
|  | % |  | Custos directos complementares | 2 | 834.56 | 16.69
Custo de manutenção decenal: 93,64€ nos primeiros 10 anos. | [5 empty] | Total: | 851.25