## Folha 1
USR010 | Ud |  | Depósito de armazenamento de águas residuais.
Depósito de armazenamento de águas residuais de polietileno de alta densidade (PEAD/HDPE), de 5000 litros.
Unitário |  | Ud |  | Descrição | Rend. | Preço unitário | Importância
mt46fdg010c |  | Ud |  | Depósito de armazenamento de águas residuais de polietileno de alta densidade (PEAD/HDPE), de 5000 litros, com boca de entrada de 110 mm de diâmetro e boca de saída de 200 mm de diâmetro com tampa. | 1 | 2577.4 | 2577.4
mo008 |  | h |  | Oficial de 1ª canalizador. | 2.51 | 23.31 | 58.51
mo107 |  | h |  | Ajudante de canalizador. | 2.51 | 22.09 | 55.45
|  | % |  | Custos directos complementares | 2 | 2691.36 | 53.83
Custo de manutenção decenal: 301,97€ nos primeiros 10 anos. | [5 empty] | Total: | 2745.19