## Folha 1
USR010 | Ud |  | Depósito de armazenamento de águas residuais.
Depósito de armazenamento de águas residuais de polietileno de alta densidade (PEAD/HDPE), de 10000 litros.
Unitário |  | Ud |  | Descrição | Rend. | Preço unitário | Importância
mt46fdg010d |  | Ud |  | Depósito de armazenamento de águas residuais de polietileno de alta densidade (PEAD/HDPE), de 10000 litros, com boca de acesso de 650 mm de diâmetro com tampa, boca de entrada e boca de saída de 160 mm de diâmetro. | 1 | 4493.3 | 4493.3
mo008 |  | h |  | Oficial de 1ª canalizador. | 2.92 | 23.31 | 68.07
mo107 |  | h |  | Ajudante de canalizador. | 2.92 | 22.09 | 64.5
|  | % |  | Custos directos complementares | 2 | 4625.87 | 92.52
Custo de manutenção decenal: 519,02€ nos primeiros 10 anos. | [5 empty] | Total: | 4718.39