## Folha 1
USS010 | Ud | Fossa séptica de polietileno de alta densidade (PEAD/HDPE).
Fossa séptica de polietileno de alta densidade (PEAD/HDPE) vertical com pré-filtro, de 16000 litros, de 2400 mm de diâmetro e 4460 mm de altura.
Unitário |  | Ud | Descrição |  | Rend. |  | Preço unitário | Importância
mt46fsp200asb |  | Ud | Fossa séptica de polietileno de alta densidade (PEAD/HDPE) vertical com pré-filtro, de 16000 litros, de 2400 mm de diâmetro e 4460 mm de altura, com boca de acesso de 600 mm de diâmetro, boca de entrada e boca de saída de 160 mm de diâmetro, segundo NP EN 12566-1, para tratamento primário de águas residuais. |  | 1 |  | 4185.55 | 4185.55
mo008 |  | h | Oficial de 1ª canalizador. |  | 3.19 |  | 23.31 | 74.36
mo107 |  | h | Ajudante de canalizador. |  | 3.19 |  | 22.09 | 70.47
|  | % | Custos directos complementares |  | 2 |  | 4330.38 | 86.61
Custo de manutenção decenal: 485,87€ nos primeiros 10 anos. | [6 empty] | Total: | 4416.99
Referência e título da norma |  |  |  | Aplicabilidade(a) |  | Obrigatoriedade(b) |  |  | Sistema(c)
EN 12566-1:2000 |  |  |  | 1122000 |  | 1122010 |  |  | 3
Pequenas instalações de tratamento de águas residuais até 50 PTE — Parte 1: Fossas sépticas prefabricadas
EN 12566-1:2000/A1:2003
(a) Data de entrada em aplicação da norma harmonizada
(b) Data final do período de coexistência
(c) Sistema de avaliação e verificação da regularidade do desempenho