## Folha 1
USS010 | Ud |  | Fossa séptica de polietileno de alta densidade (PEAD/HDPE).
Fossa séptica de polietileno de alta densidade (PEAD/HDPE) vertical com pré-filtro, de 3500 litros, de 1310 mm de diâmetro e 2700 mm de altura.
Unitário |  | Ud |  | Descrição |  | Rend. |  | Preço unitário | Importância
mt46fsp200ajb |  | Ud |  | Fossa séptica de polietileno de alta densidade (PEAD/HDPE) vertical com pré-filtro, de 3500 litros, de 1310 mm de diâmetro e 2700 mm de altura, com boca de acesso de 400 mm de diâmetro, boca de entrada e boca de saída de 110 mm de diâmetro, segundo NP EN 12566-1, para tratamento primário de águas residuais. |  | 1 |  | 804.13 | 804.13
mo008 |  | h |  | Oficial de 1ª canalizador. |  | 2.3 |  | 23.31 | 53.61
mo107 |  | h |  | Ajudante de canalizador. |  | 2.3 |  | 22.09 | 50.81
|  | % |  | Custos directos complementares |  | 2 |  | 908.55 | 18.17
Custo de manutenção decenal: 101,94€ nos primeiros 10 anos. | [7 empty] | Total: | 926.72
Referência e título da norma |  |  |  |  | Aplicabilidade(a) |  | Obrigatoriedade(b) |  |  | Sistema(c)
EN 12566-1:2000 |  |  |  |  | 1122000 |  | 1122010 |  |  | 3
Pequenas instalações de tratamento de águas residuais até 50 PTE — Parte 1: Fossas sépticas prefabricadas
EN 12566-1:2000/A1:2003
(a) Data de entrada em aplicação da norma harmonizada
(b) Data final do período de coexistência
(c) Sistema de avaliação e verificação da regularidade do desempenho