## Folha 1
USS010 | Ud | Fossa séptica de polietileno de alta densidade (PEAD/HDPE).
Fossa séptica de polietileno de alta densidade (PEAD/HDPE) horizontal com pré-filtro, de 5000 litros, de 1840 mm de diâmetro e 2210 mm de comprimento.
Unitário |  | Ud | Descrição |  | Rend. |  | Preço unitário | Importância
mt46fsp200ama |  | Ud | Fossa séptica de polietileno de alta densidade (PEAD/HDPE) horizontal com pré-filtro, de 5000 litros, de 1840 mm de diâmetro e 2210 mm de comprimento, com boca de acesso de 400 mm de diâmetro, boca de entrada e boca de saída de 110 mm de diâmetro, segundo NP EN 12566-1, para tratamento primário de águas residuais. |  | 1 |  | 1639.3 | 1639.3
mo008 |  | h | Oficial de 1ª canalizador. |  | 2.51 |  | 23.31 | 58.51
mo107 |  | h | Ajudante de canalizador. |  | 2.51 |  | 22.09 | 55.45
|  | % | Custos directos complementares |  | 2 |  | 1753.26 | 35.07
Custo de manutenção decenal: 196,72€ nos primeiros 10 anos. | [6 empty] | Total: | 1788.33
Referência e título da norma |  |  |  | Aplicabilidade(a) |  | Obrigatoriedade(b) |  |  | Sistema(c)
EN 12566-1:2000 |  |  |  | 1122000 |  | 1122010 |  |  | 3
Pequenas instalações de tratamento de águas residuais até 50 PTE — Parte 1: Fossas sépticas prefabricadas
EN 12566-1:2000/A1:2003
(a) Data de entrada em aplicação da norma harmonizada
(b) Data final do período de coexistência
(c) Sistema de avaliação e verificação da regularidade do desempenho