## Folha 1
UVB020 | m |  | Vedação de peças pré-fabricadas tipo corta-vento, sobre muro.
Vedação formada por 6 peças pré-fabricadas tipo corta-vento de betão de cor branca, de secção rectangular, de 6x17x60 cm, em posição vertical, assentes com argamassa de cimento e cal, confeccionada em obra, dosificação 1:1:7, sobre muro de alvenaria ou betão; com, peças de capeamento pré-fabricadas de 20x7x100 cm e bases pré-fabricadas de 14x2,5x100 cm.
Unitário |  | Ud |  | Descrição |  | Rend. |  | Preço unitário | Importância
mt08aaa010a |  | m³ |  | Água. |  | 0.013 |  | 1.5 | 0.02
mt01arg005a |  | t |  | Areia de pedreira, para argamassa preparada em obra. |  | 0.098 |  | 18 | 1.76
mt08cem041k |  | kg |  | Cimento branco em sacos. |  | 16.25 |  | 0.15 | 2.44
mt08cal011a |  | kg |  | Cal aérea hidratada, tipo CL 90-S, segundo NP EN 459-1, em sacos. |  | 16.25 |  | 0.44 | 7.15
mt20cvh010a |  | Ud |  | Peça pré-fabricada tipo corta-vento de betão de cor branca, de secção rectangular, de 6x17x60 cm, para vedação de terreno. |  | 6 |  | 15.9 | 95.4
mt20cvh030a |  | m |  | Base pré-fabricada de betão de cor branca, de 14x2,5x100 cm para o apoio da peça de capeamento. |  | 1 |  | 6.98 | 6.98
mt20cvh040a |  | m |  | Peça de capeamento pré-fabricada de betão de cor branca, de 20x7x100 cm. |  | 1 |  | 16.39 | 16.39
mq06hor010 |  | h |  | Betoneira eléctrica com uma capacidade de amassadura de 160 l. |  | 0.059 |  | 3.45 | 0.2
mo041 |  | h |  | Oficial de 1ª construção de obra civil. |  | 0.48 |  | 22.68 | 10.89
mo087 |  | h |  | Ajudante de construção de obra civil. |  | 1.026 |  | 22.13 | 22.71
|  | % |  | Custos directos complementares |  | 2 |  | 163.94 | 3.28
Custo de manutenção decenal: 28,43€ nos primeiros 10 anos. | [7 empty] | Total: | 167.22
Referência e título da norma |  |  |  |  | Aplicabilidade(a) |  | Obrigatoriedade(b) |  |  | Sistema(c)
EN 459-1:2010 |  |  |  |  | 162011 |  | 162012 |  |  | 2+
Cal de construção — Parte 1: Definições, especificações e critérios de conformidade
(a) Data de entrada em aplicação da norma harmonizada
(b) Data final do período de coexistência
(c) Sistema de avaliação e verificação da regularidade do desempenho