## Folha 1
UVT010 | m |  | Vedação de terreno, de rede de torção simples.
Vedação de terreno formada por rede de torção simples, de 8 mm de espaçamento da malha e 1,1 mm de diâmetro, acabamento galvanizado e postes de aço galvanizado de 48 mm de diâmetro e 1 m de altura, encastrados em dados de betão, em caboucos escavados no terreno. Inclusive acessórios para a fixação da rede de torção simples aos postes metálicos.
Unitário |  | Ud |  | Descrição | Rend. | Preço unitário | Importância
mt52vst030a |  | Ud |  | Poste intermédio de tubo de aço galvanizado, de 48 mm de diâmetro e 1,5 mm de espessura, altura 1 m. | 0.22 | 10.13 | 2.23
mt52vst030i |  | Ud |  | Poste interior de reforço de tubo de aço galvanizado, de 48 mm de diâmetro e 1,5 mm de espessura, altura 1 m. | 0.06 | 11.24 | 0.67
mt52vst030q |  | Ud |  | Poste extremo de tubo de aço galvanizado, de 48 mm de diâmetro e 1,5 mm de espessura, altura 1 m. | 0.04 | 13.78 | 0.55
mt52vst030y |  | Ud |  | Poste de esquina de tubo de aço galvanizado, de 48 mm de diâmetro e 1,5 mm de espessura, altura 1 m. | 0.2 | 15.55 | 3.11
mt52vst010aa |  | m² |  | Rede de torção simples, de 8 mm de espaçamento da malha e 1,1 mm de diâmetro, acabamento galvanizado. | 1.2 | 1.96 | 2.35
mt52vpm055 |  | Ud |  | Acessórios para a fixação da rede de torção simples aos postes metálicos. | 1 | 1.25 | 1.25
mt10hmf020fa |  | m³ |  | Betão simples C20/25 (X0(P); D25; S2; Cl 1,0), fabricado em central, segundo NP EN 206. | 0.015 | 74.97 | 1.12
mo087 |  | h |  | Ajudante de construção de obra civil. | 0.1 | 22.13 | 2.21
mo011 |  | h |  | Oficial de 1ª montador. | 0.09 | 23.31 | 2.1
mo080 |  | h |  | Ajudante de montador. | 0.09 | 22.13 | 1.99
|  | % |  | Custos directos complementares | 3 | 17.58 | 0.53
Custo de manutenção decenal: 3,08€ nos primeiros 10 anos. | [5 empty] | Total: | 18.11