## Folha 1
UXD010 | m |  | Borda metálica de aço corten.
Borda metálica de peças flexíveis de chapa lisa de aço corten, de 150 mm de altura, 1,5 mm de espessura e 2 m de comprimento, com o extremo superior arredondado com uma largura de 7 mm, unidas entre si através de barras de ancoragem e parafusos de aço inoxidável, para delimitar espaços e separar materiais de pavimentação.
Unitário |  | Ud |  | Descrição | Rend. | Preço unitário | Importância
mt18bme010a |  | m |  | Borda metálica de peças flexíveis de chapa lisa de aço corten, de 150 mm de altura, 1,5 mm de espessura e 2 m de comprimento, com o extremo superior arredondado com uma largura de 7 mm, unidas entre si através de barras de ancoragem e parafusos de aço inoxidável, inclusive barras de ancoragem e parafusos de aço inoxidável. | 1.05 | 10.5 | 11.03
mo041 |  | h |  | Oficial de 1ª construção de obra civil. | 0.3 | 22.68 | 6.8
|  | % |  | Custos directos complementares | 2 | 17.83 | 0.36
Custo de manutenção decenal: 7,20€ nos primeiros 10 anos. | [5 empty] | Total: | 18.19