## Folha 1
UXF110 | m² |  | Rega de colagem.
Rega de colagem com 0,5 kg/m² de emulsão betuminosa catiónica C60B3, com um 60% de betume asfáltico como ligante.
Unitário |  | Ud |  | Descrição |  | Rend. |  | Preço unitário | Importância
mt47aag050qj |  | kg |  | Emulsão betuminosa catiónica C60B3, com um 60% de betume asfáltico como ligante, para usar como rega de colagem em pavimentos betuminosos, segundo NP EN 13808. |  | 0.5 |  | 0.54 | 0.27
mq11bar010 |  | h |  | Varredora rebocada com motor auxiliar. |  | 0.001 |  | 66.67 | 0.07
mq02cia020f |  | h |  | Camião cisterna equipamento para rega, de 8 m³ de capacidade. |  | 0.002 |  | 123 | 0.25
mo041 |  | h |  | Oficial de 1ª construção de obra civil. |  | 0.002 |  | 22.68 | 0.05
mo087 |  | h |  | Ajudante de construção de obra civil. |  | 0.002 |  | 22.13 | 0.04
|  | % |  | Custos directos complementares |  | 2 |  | 0.68 | 0.01
Custo de manutenção decenal: 0,10€ nos primeiros 10 anos. | [7 empty] | Total: | 0.69
Referência e título da norma |  |  |  |  | Aplicabilidade(a) |  | Obrigatoriedade(b) |  |  | Sistema(c)
EN 13808:2013 |  |  |  |  | 882014 |  | 882015 |  |  | 2+
Betumes e ligantes betuminosos — Quadro de especificações para emulsões betuminosas catiónicas
(a) Data de entrada em aplicação da norma harmonizada
(b) Data final do período de coexistência
(c) Sistema de avaliação e verificação da regularidade do desempenho