## Folha 1
XCM010 | Ud |  | Ensaio de perfil de alumínio para caixilharia.
Ensaio sobre uma amostra de perfil de alumínio para caixilharia, com determinação de: medidas e tolerâncias (inércia do perfil), espessura da película de anodizado.
Unitário |  | Ud | Descrição | Rend. | Preço unitário | Importância
mt49des010 |  | Ud | Repercussão por deslocamento à obra para a recolha de amostras. | 1 | 0.74 | 0.74
mt49alc020 |  | Ud | Recolha em obra de amostras de elementos de caixilharia de alumínio anodizado. | 1 | 32.02 | 32.02
mt49alc080 |  | Ud | Ensaio para determinar as medidas e tolerâncias de um perfil de alumínio anodizado (inércia), segundo NP EN 755-9. | 1 | 71.71 | 71.71
mt49alc040 |  | Ud | Ensaio para determinar a espessura da película de anodizado pelo método das correntes de Foucault, segundo NP EN 12373-3. | 1 | 168.15 | 168.15
mt49alc030 |  | Ud | Relatório de resultados dos ensaios realizados sobre uma amostra de caixilharia de alumínio anodizado. | 1 | 96.06 | 96.06
|  | % | Custos directos complementares | 2 | 368.68 | 7.37
[5 empty] | Total: | 376.05