## Folha 1
XSE010 | Ud |  | Estudo geotécnico.
Estudo geotécnico do terreno em solo de consistência média (argilas, margas) com, uma sondagem até 10 m tomando 1 amostra inalterada e 1 amostra alterada (SPT), uma penetração dinâmica com penetrómetro dinâmico (DPSH) até 10 m e realização dos seguintes ensaios de laboratório e "in situ": 2 de análise granulométrica; 2 de limites de Atterberg; 2 de humidade natural; densidade aparente; resistência à compressão; Proctor Normal; C.B.R. 2 de conteúdo em sulfatos; densidade e humidade.
Unitário |  | Ud |  | Descrição | Rend. | Preço unitário | Importância
mt49sts010 |  | Ud |  | Transporte de equipamento de sondagem, pessoal especializado e materiais á zona de trabalho e regresso ao finalizar os mesmos. Distância menor de 40 km. | 1 | 245.21 | 245.21
mt49sts020 |  | Ud |  | Colocação de equipamento de sondagem em cada ponto. | 1 | 59.5 | 59.5
mt49sts030a |  | m |  | Sondagem através de perfuração a rotação em solo de consistência média (argilas, margas), com extracção de testemunho contínuo, com bateria de diâmetros 86 a 101 mm, até 25 m de profundidade. | 10 | 35 | 350
mt49sts040 |  | Ud |  | Caixa porta-testemunhos de cartão parafinado, fotografada. | 5 | 8 | 40
mt49stp010 |  | Ud |  | Transporte de equipamento de penetração dinâmica (DPSH), pessoal especializado e materiais á zona de trabalho e regresso ao finalizar os mesmos. Distância menor de 40 km. | 1 | 151.76 | 151.76
mt49stp020 |  | Ud |  | Colocação de equipamento de penetração dinâmica (DPSH) em cada ponto. | 1 | 49 | 49
mt49stp030a |  | m |  | Penetração através de penetrómetro dinâmico (DPSH), até 15 m de profundidade. | 10 | 12 | 120
mt49sts060a |  | Ud |  | Extracção de amostra inalterada através de recolhe-amostras de parede grossa, até 25 m de profundidade. | 1 | 24 | 24
mt49sts050a |  | Ud |  | Extracção de amostra alterada através de recolhe-amostras normalizado do ensaio de Penetração Standard (SPT), até 25 m de profundidade. | 1 | 18 | 18
mt49sla030 |  | m |  | Descrição de testemunho contínuo de amostra de solo. | 10 | 3.1 | 31
mt49sla080a |  | Ud |  | Análise granulométrica por peneiração de uma amostra de solo, segundo EN ISO 17892-4. | 2 | 30.1 | 60.2
mt49sla060 |  | Ud |  | Ensaio para determinar os Limites de Atterberg (limite líquido e plástico de uma amostra de solo), segundo EN ISO 17892-12. | 2 | 36.1 | 72.2
mt49sla050 |  | Ud |  | Ensaio para determinar o teor de humidade natural através de secagem em estufa de uma amostra de solo, segundo NP 84. | 2 | 4.5 | 9
mt49sla070 |  | Ud |  | Ensaio para determinar a densidade aparente (seca e húmida) de uma amostra de solo, segundo NP 83. | 1 | 9 | 9
mt49sla090 |  | Ud |  | Ensaio para determinar a resistência à compressão simples de uma amostra de solo (inclusive talhamento), segundo ASTM D2850. | 1 | 30.1 | 30.1
mt49sue010 |  | Ud |  | Ensaio Proctor Normal, segundo LNEC E 197. | 1 | 61.97 | 61.97
mt49sue030 |  | Ud |  | Ensaio C.B.R. (California Bearing Ratio) em laboratório, segundo LNEC E 198, sem incluir ensaio Proctor, em solos de fundação. | 1 | 174.33 | 174.33
mt49sla075 |  | Ud |  | Ensaio para determinar a densidade e humidade "in situ" do terreno, segundo ASTM D6938. | 1 | 15 | 15
mt49des020 |  | Ud |  | Deslocamento de pessoal e equipamento para a obra para a realização do ensaio de densidade e humidade. | 1 | 43 | 43
mt49sla110 |  | Ud |  | Ensaio quantitativo para determinar a presença de sulfatos solúveis de uma amostra de solo, segundo LNEC E 202. | 2 | 27.1 | 54.2
mt49sin010 |  | Ud |  | Relatório geotécnico, com especificação de cada um dos resultados obtidos, conclusões e validade do estudo sobre parâmetros para o dimensionamento da fundação. | 1 | 300 | 300
|  | % |  | Custos directos complementares | 2 | 1917.47 | 38.35
[6 empty] | Total: | 1955.82