## Folha 1
YCA020 | Ud | Tampa de madeira para protecção de caixa aberta.
Protecção de abertura horizontal de uma caixa de 50x50 cm de secção, durante o seu processo de construção até que se coloque a sua tampa definitiva, realizada através de pranchas pequenas de madeira de pinho de 15x5,2 cm, colocadas uma junta a outra até cobrir a totalidade da abertura, reforçadas na sua parte inferior por três pranchas em sentido contrário, fixadas com pregos de aço, com rebaixe no seu reforço para colocá-la na abertura da planta da caixa de modo que impeça o seu movimento horizontal, preparada para suportar uma carga pontual de 3 kN. Amortizável em 4 utilizações.
Unitário |  |  | Ud | Descrição | Rend. | Preço unitário | Importância
mt50spa050g |  |  | m³ | Prancha de madeira de pinho, dimensões 15x5,2 cm. | 0.012 | 424.8 | 5.1
mt50spa101 |  |  | kg | Pregos de aço. | 0.103 | 1.87 | 0.19
mo120 |  |  | h | Operário Segurança e Saúde. | 0.33 | 21.45 | 7.08
|  |  | % | Custos directos complementares | 2 | 12.37 | 0.25
[6 empty] | Total: | 12.62