## Folha 1
YCB030 | m | Vedação perimetral de delimitação de escavações abertas.
Delimitação da zona de escavações abertas através de vedação perimetral formada por barreiras de segurança de ferro, de 1,10x2,50 m, cor amarelo, com barras verticais montadas sobre caixilho de tubo, com dois pés metálicos, amortizáveis em 20 utilizações.
Unitário |  | Ud | Descrição | Rend. | Preço unitário | Importância
mt50vbe010dbk |  | Ud | Barreira de segurança de ferro, de 1,10x2,50 m, cor amarelo, com barras verticais montadas sobre caixilho de tubo, com dois pés metálicos, incluindo placa para publicidade. | 0.02 | 50.4 | 1.01
mo120 |  | h | Operário Segurança e Saúde. | 0.1 | 21.45 | 2.15
|  | % | Custos directos complementares | 2 | 3.16 | 0.06
[5 empty] | Total: | 3.22