## Folha 1
YCC030 | m² |  | Grelha electrossoldada metálica para protecção de abertura de escavação de paredes moldadas.
Protecção de abertura de escavação de parede moldada, através de placas de grelha electrossoldada com chapa de aço galvanizado de 30x2 mm em quadrícula de 30x30 mm, com caixilho electrossoldado, colocadas uma junto à outra até cobrir a totalidade da abertura, amortizáveis em 150 utilizações.
Unitário |  | Ud | Descrição | Rend. | Preço unitário | Importância
mt26btr010a |  | m² | Grelha electrossoldada com chapa de aço galvanizado de 30x2 mm em quadrícula de 30x30 mm, com caixilho electrossoldado. | 0.007 | 51.7 | 0.36
mo120 |  | h | Operário Segurança e Saúde. | 0.1 | 21.45 | 2.15
|  | % | Custos directos complementares | 2 | 2.51 | 0.05
[5 empty] | Total: | 2.56