## Folha 1
YCC040 | Ud | Tampa de madeira para protecção de abertura de escavação de fundação profunda.
Protecção de abertura horizontal de escavação de uma estaca de 35 cm de diâmetro, até que seja betonada a mesmo, realizada através de pranchões de madeira de pinho de 20x7,2 cm, colocados um junto ao outro até cobrir a totalidade da abertura, reforçados na sua parte inferior por pranchas cravados em sentido contrário, com rebaixe no seu reforço para colocá-la na abertura da estaca de modo que impeça o seu movimento horizontal, preparada para suportar uma carga pontual de 3 kN. Amortizável em 4 utilizações.
Unitário |  |  | Ud | Descrição | Rend. | Preço unitário | Importância
mt50spa050m |  |  | m³ | Pranchão de madeira de pinho, dimensões 20x7,2 cm. | 0.006 | 439.2 | 2.64
mt50spa050g |  |  | m³ | Prancha de madeira de pinho, dimensões 15x5,2 cm. | 0.001 | 424.8 | 0.42
mt50spa101 |  |  | kg | Pregos de aço. | 0.094 | 1.87 | 0.18
mo120 |  |  | h | Operário Segurança e Saúde. | 0.3 | 21.45 | 6.44
|  |  | % | Custos directos complementares | 2 | 9.68 | 0.19
[6 empty] | Total: | 9.87