## Folha 1
YCF011 | m |  | Sistema provisório de protecção de bordo de laje, classe A, em estruturas metálicas.
Sistema provisório de protecção de bordo de laje, classe A, em estruturas metálicas, de 1 m de altura, que proporciona resistência só para cargas estáticas, para superfícies de trabalho com um ângulo de inclinação máximo de 10° e que se ajusta a distintos perfis metálicos, formado por: travessa principal de tubo de aço de 25 mm de diâmetro e 2500 mm de comprimento, amortizável em 150 utilizações; travessa intermédia de tubo de aço de 25 mm de diâmetro e 2500 mm de comprimento, colocada de forma que uma esfera de 470 mm não passe através de qualquer abertura, amortizável em 150 utilizações; rodapé metálico de 3 m de comprimento, que tenha o bordo superior pelo menos 15 cm por cima da superfície de trabalho, amortizável em 150 utilizações e prumos telescópicos de segurança fabricados em aço de primeira qualidade pintado em forno em epóxi-poliéster, de 35x35 mm e 1500 mm de comprimento, separados entre si uma distância máxima de 2,5 m e fixados à viga metálica por aperto, amortizáveis em 20 utilizações.
Unitário |  | Ud |  | Descrição | Rend. | Preço unitário | Importância
mt50spb030g |  | Ud |  | Prumo telescópico de segurança fabricado em aço de primeira qualidade pintado em forno em epóxi-poliéster, de 35x35 mm e 1500 mm de comprimento, com aperto em cima. | 0.029 | 24.09 | 0.7
mt50spb050a |  | Ud |  | Travessa para prumo fabricada com molde, de tubo de aço pintado em forno em epóxi-poliéster, de 25 mm de diâmetro e 2500 mm de comprimento. | 0.005 | 6.9 | 0.03
mt50spb070 |  | Ud |  | Rodapé metálico de 3 m de comprimento e 150 mm de altura, pintado em forno em epóxi-poliéster. | 0.002 | 24.06 | 0.05
mo119 |  | h |  | Oficial de 1ª Segurança e Saúde. | 0.15 | 22.68 | 3.4
mo120 |  | h |  | Operário Segurança e Saúde. | 0.15 | 21.45 | 3.22
|  | % |  | Custos directos complementares | 2 | 7.4 | 0.15
[6 empty] | Total: | 7.55