## Folha 1
YCK030 | Ud |  | Sistema provisório de protecção de abertura frontal de ascensor.
Sistema provisório de protecção de abertura frontal de ascensor de 1,1 m de altura, formado por: travessa principal de tubo de aço de 25 mm de diâmetro e 2500 mm de comprimento, amortizável em 150 utilizações; travessa intermédia de tubo de aço de 25 mm de diâmetro e 2500 mm de comprimento, amortizável em 150 utilizações; rodapé de prancha de madeira de pinho de 15x5,2 cm, amortizável em 4 utilizações; chapas de aço laminado para a imobilização dos componentes da protecção, de 20x4 mm, colocadas no paramento vertical já executado do ascensor e tampas protectoras de PVC, amortizáveis em 25 utilizações.
Unitário |  | Ud |  | Descrição |  | Rend. |  | Preço unitário | Importância
mt50spb050a |  | Ud |  | Travessa para prumo fabricada com molde, de tubo de aço pintado em forno em epóxi-poliéster, de 25 mm de diâmetro e 2500 mm de comprimento. |  | 0.013 |  | 6.9 | 0.09
mt50spa050g |  | m³ |  | Prancha de madeira de pinho, dimensões 15x5,2 cm. |  | 0.005 |  | 424.8 | 2.12
mt07ala111ba |  | m |  | Placa de aço laminado EN 10025 S275JR, em perfil plano laminado a quente, de 20x4 mm, para aplicações estruturais. |  | 0.9 |  | 1.58 | 1.42
mt50spr045 |  | Ud |  | Tampa protectora de PVC, de cor vermelho, para protecção dos extremos das armaduras. |  | 0.16 |  | 0.12 | 0.02
mo119 |  | h |  | Oficial de 1ª Segurança e Saúde. |  | 0.15 |  | 22.68 | 3.4
mo120 |  | h |  | Operário Segurança e Saúde. |  | 0.15 |  | 21.45 | 3.22
|  | % |  | Custos directos complementares |  | 2 |  | 10.27 | 0.21
[8 empty] | Total: | 10.48
Referência e título da norma |  |  |  |  | Aplicabilidade(a) |  | Obrigatoriedade(b) |  |  | Sistema(c)
EN 10025-1:2004 |  |  |  |  | 192005 |  | 192006 |  |  | 2+
Produtos laminados a quente de aços de constr ução não ligados — Parte 1: Condições técnicas gerais de fornecimento
(a) Data de entrada em aplicação da norma harmonizada
(b) Data final do período de coexistência
(c) Sistema de avaliação e verificação da regularidade do desempenho