## Folha 1
YCL152 | Ud |  | Linha de ancoragem horizontal temporária, de fita de poliéster, fixada a suporte metálico.
Fornecimento, colocação e desmontagem de linha de ancoragem horizontal temporal, de fita de poliéster, de 10 m de comprimento, para segurar a um operário, classe C, composta por 2 dispositivos de ancoragem de aço galvanizado, formado cada um deles por placa de ancoragem, dois parafusos em "U" quadrados, anilhas e porcas de aço, amortizáveis em 3 utilizações, para fixação a suporte metálico e 1 fita de poliéster de 35 mm de largura e 10 m de comprimento, com tensor com mecanismo de bloqueio antirretorno e mosquetão em ambos os extremos, amortizável em 3 utilizações.
Unitário |  | Ud |  | Descrição | Rend. | Preço unitário | Importância
mt50spd050b |  | Ud |  | Dispositivo de ancoragem de aço galvanizado, formado por placa de ancoragem, dois parafusos em "U" quadrados, anilhas e porcas de aço, amortizável em 3 utilizações, para fixação a suporte metálico. | 0.66 | 25.92 | 17.11
mt50spl210b |  | Ud |  | Fita de poliéster de 35 mm de largura e 10 m de comprimento, com tensor com mecanismo de bloqueio antirretorno e mosquetão em ambos os extremos, amortizável em 3 utilizações. | 0.33 | 118.08 | 38.97
mo119 |  | h |  | Oficial de 1ª Segurança e Saúde. | 0.06 | 22.68 | 1.36
mo120 |  | h |  | Operário Segurança e Saúde. | 0.09 | 21.45 | 1.93
|  | % |  | Custos directos complementares | 2 | 59.37 | 1.19
[6 empty] | Total: | 60.56