## Folha 1
YCL160 | Ud |  | Linha de ancoragem horizontal temporal, de cabo de aço, com amortecedor de quedas.
Fornecimento, colocação e desmontagem de linha de ancoragem horizontal temporal, de cabo de aço, com amortecedor de quedas, de 20 m de comprimento máximo, para segurar até três operários, classe C, composta por 2 placas de ancoragem e 1 linha de ancoragem flexível, formada por 1 absorvedor de energia com indicador de tensão e indicador de número de quedas; 1 tensor e 20 m de cabo, de aço galvanizado, de 8 mm de diâmetro, composto por 7 cordões de 19 fios, com prensado terminal com casquilho de cobre, guarda cabo e conector num extremo, amortizável em 3 utilizações. Inclusive elementos para fixação mecânica a paramento das placas de ancoragem.
Unitário |  | Ud |  | Descrição | Rend. | Preço unitário | Importância
mt50spl305 |  | Ud |  | Placa de ancoragem de aço galvanizado, para fixação mecânica a paramento. | 2 | 33.84 | 67.68
mt50spl005 |  | Ud |  | Fixação composta por bucha química, anilha e parafuso de aço inoxidável de 12 mm de diâmetro e 80 mm de comprimento. | 8 | 6.91 | 55.28
mt50spl300b |  | Ud |  | Linha de ancoragem flexível, formada por 1 absorvedor de energia com indicador de tensão e indicador de número de quedas; 1 tensor e 20 m de cabo, de aço galvanizado, de 8 mm de diâmetro, composto por 7 cordões de 19 fios, com prensado terminal com casquilho de cobre, guarda cabo e conector num extremo, amortizável em 3 utilizações. | 0.33 | 1238.4 | 408.67
mo119 |  | h |  | Oficial de 1ª Segurança e Saúde. | 0.4 | 22.68 | 9.07
mo120 |  | h |  | Operário Segurança e Saúde. | 0.8 | 21.45 | 17.16
|  | % |  | Custos directos complementares | 2 | 557.86 | 11.16
[6 empty] | Total: | 569.02